## a,b,d) RC
Lp.
1 | 0.01 | 0.09 | 9e-05 | 50
2 | 1.9 | 1.64 | 0.00164 | Tabelka 1.0 Wartości zmierzonych dla obwodu RC
3 | 4.05 | 3.59 | 0.00359
4 | 6.24 | 5.52 | 0.00552
5 | 7.96 | 7.04 | 0.00704
6 | 10.21 | 9.02 | 0.00902
7 | 12.2 | 10.79 | 0.01079
8 | 14.17 | 12.52 | 0.01252
9 | 16.1 | 14.23 | 0.01423
10 | 18.02 | 15.96 | 0.01596
11 | 19.95 | 17.67 | 0.01767
12 | 21.88 | 19.41 | 0.01941
13 | 24.22 | 21.53 | 0.02153
[V]
𝑈_𝑠𝑘[V]
〖"a) Dla wszystkich badanych obwodów wykonać wykresy punktowe Usk(Isk). " 𝑅〗_1 𝐶_3
[mA]
𝐼_𝑠𝑘[mA]
𝑑) 𝐷𝑙𝑎 𝑠𝑧𝑒𝑟𝑒𝑔𝑜𝑤𝑒𝑔𝑜 𝑜𝑏𝑤𝑜𝑑𝑢 𝑅𝐶,
𝑧 𝑧𝑎𝑙𝑒ż𝑛𝑜ś𝑐𝑖 (14)𝑤𝑦𝑧𝑛𝑎𝑐𝑧𝑦ć 𝑝𝑜𝑗𝑒𝑚𝑛𝑜ść 𝐶
𝑜𝑟𝑎𝑧 𝑗𝑒𝑗 𝑛𝑖𝑒𝑝𝑒𝑤𝑛𝑜ść 𝑢𝑐(𝐶).
= =
==2.84888E-06 [F]
𝐶_3=1/(2𝜋𝑓√(〖𝑍_𝑐〗^2−𝑅^2 )) = 1/(2∗3.14∗50∗√(〖"1127.9 " 〗^2−〖"150 " 〗^2 ))=1/(314∗"1117.881215 " )
=1/"351014.7 " =2.84888E-06 [F]
𝑅=150Ω
[Hz]
𝑓[Hz]
3
𝑢_𝐶 (𝑅)= 3Ω
== 0.86602 0.87[Hz]
𝑢(𝑓) 〖=𝑢〗_𝐵 (𝑓)=√((∆_𝑝 𝑓)^2/3)=√(〖"1.5" 〗^2/3)=√(2.25/3)=√0.75= 0.86602≈ 0.87[Hz]
𝑈_𝑠𝑘=𝑍_𝑐 𝐼_𝑠𝑘
𝑍_𝑐="1127.9" Ω
1.884892 1.9
〖𝑢(𝑍〗_𝑐)= 1.884892 ≈1.9Ω
i u()
𝑏) 𝑂𝑘𝑟𝑒ś𝑙𝑎𝑛𝑖𝑒 𝑚𝑒𝑡𝑜𝑑ą 𝑟𝑒𝑔𝑟𝑒𝑠𝑗𝑖 𝑙𝑖𝑛𝑖𝑜𝑤𝑒𝑗
𝑤𝑠𝑝ół𝑐𝑧𝑦𝑛𝑛𝑖𝑘𝑎 𝑘𝑖𝑒𝑟𝑢𝑛𝑘𝑜𝑤𝑒𝑔𝑜 𝑍_𝑐 i u(𝑍_𝑐)
,,R)
𝐶_3=𝐶_3 (𝑓,𝑍_𝑐,R)
4.98459E-08
𝑢_𝐶 (𝐶_3 )=√(((𝜕𝐶_3)/𝜕𝑓∗𝑢(𝑓))^2+((𝜕𝐶_3)/(𝜕𝑍_𝑐 )∗𝑢(𝑍_𝑐 ))^2+((𝜕𝐶_3)/𝜕𝑅∗𝑢(𝑅))^2 )= √(("5.7E−08 " ∗"0.87" )^2+("−2.60E−09 " ∗"1.9" )^2+("3.4E−10 " ∗3)^2 )=
√("2.45917E−15 " +"2.44036E−17 " +"1.0404E−18 " )=
√("2.48461E−15 " )=4.98459E-08 ≈"5E−08[F]"
= = = = 5.69777E-08 = 5.7E-08
(𝜕𝐶_3)/𝜕𝑓= 1/(2𝜋𝑓^2 √(〖𝑍_𝑐〗^2−𝑅^2 ))= 1/(2∗3.14∗2500√("1272158 " −"22500 " ))= 1/"17550735.07 " = 5.69777E-08≈ = 5.7E-08
= - =- =-2.57131E-09 -2.6E-09
(𝜕𝐶_3)/(𝜕𝑍_𝑐 )= - 𝑍_𝑐/(2𝜋𝑓〖〖〖(𝑍〗_𝑐〗^2−𝑅^2)〗^(3/2) )=- "1127.9 " /("314 " ∗"1396969661 " )=-2.57131E-09≈ -2.6E-09
= 1%*rdg+1 = 1%*50+1=1.5[Hz]
∆_𝑝 𝑓= 1%*rdg+1 = 1%*50+1=1.5[Hz]
[A]
𝐼_𝑠𝑘[A]
= ==3.41959E-10 3.4E-10
(𝜕𝐶_3)/𝜕𝑅= 𝑅/(2𝜋𝑓〖〖〖(𝑍〗_𝑐〗^2−𝑅^2)〗^(3/2) )=150/(314∗ "1396969661" )=3.41959E-10 ≈3.4E-10

## Sheet2
prazki od 5-tego rzedu w gore
lacznie 4 prazki
Dla danego prazka mierzymy 5x al
5x ap
dokladnosc czujnika
0.01mm

## Sheet3
Lp. |  |  |  | Lp. |  |  |  | Lp. |  |  |  | Lp.
1 | 20.46 | 22.61 | 632 | 1 | 20.3 | 22.77 | 632 | 1 | 19.62 | 22.83 | 632 | 1 | 19.5 | 22.83 | 632
2 | 20.45 | 22.63 | Tabelka 1.0 Wartości zmierzonych dla prazka interferencji 5-tego | 2 | 19.75 | 22.63 | Tabelka 1.1 Wartości zmierzonych dla prazka interferencji 6-tego | 2 | 19.62 | 22.82 | Tabelka 1.2 Wartości zmierzonych dla prazka interferencji 7-mego | 2 | 19.63 | 22.83 | Tabelka 1.3 Wartości zmierzonych dla prazka interferencji 8-mego
3 | 20.47 | 22.62 |  | 3 | 19.71 | 22.63 |  | 3 | 19.63 | 22.84 |  | 3 | 19.51 | 22.83
4 | 20.44 | 22.64 |  | 4 | 19.74 | 22.63 |  | 4 | 19.63 | 22.83 |  | 4 | 19.62 | 22.83
5 | 20.47 | 22.67 |  | 5 | 19.71 | 22.65 |  | 5 | 19.61 | 22.83 |  | 5 | 19.48 | 22.87
| 20.458 | 22.634 |  |  | 19.842 | 22.662 |  |  | 19.622 | 22.83 |  |  | 19.548 | 22.838
r | 1.088 | 0.001088 |  | r | 1.41 | 0.00141 |  | r | 1.604 | 0.001604 |  | r | 1.695 | 0.001695
r^2 | 1.1837 | 1.1837e-06 |  | r^2 | 1.9881 | 1.9881e-06 |  | r^2 | 2.5728 | 2.5728e-06 |  | r^2 | 2.873 | 2.873e-06
| 0.37579 |  |  |  | 0.63114 |  |  |  | 0.81677 |  |  |  | 0.91207
0.68394 | m
λ[nm]
𝑎_𝑙
𝑎_(𝑝[𝑚𝑚])
λ[nm]
𝑎_𝑙
𝑎_(𝑝[𝑚𝑚])
λ[nm]
𝑎_𝑙
𝑎_(𝑝[𝑚𝑚])
λ[nm]
𝑎_𝑙
𝑎_(𝑝[𝑚𝑚])
λ[nm]
𝑎_(𝑝[𝑚𝑚])
ℎ_𝑘=𝑟^2/(𝑘∗λ)
ℎ_𝑘=𝑟^2/(𝑘∗λ)
ℎ_𝑘=𝑟^2/(𝑘∗λ)
ℎ_𝑘=𝑟^2/(𝑘∗λ)
𝑊𝑎𝑟𝑡𝑜𝑠𝑐 𝑠𝑟𝑒𝑑𝑛𝑖𝑎 𝑑𝑙𝑎 𝑝𝑟𝑜𝑚𝑖𝑒𝑛𝑖𝑎 𝑘𝑟𝑧𝑦𝑤𝑖𝑧𝑛𝑦